## Ofertowy
Załącznik Nr 9 do SIWZ
Przebudowa Al. Wojska Polskiego | [10 empty] | BIPO-BUD asfalt |  | BIPO-BUD kostka
Lp. | Podstawa wyceny | Rodzaj prac. Opis zakresu prac i technologii wykonania | Jednostka miary | Cena jednostk. netto [zł] |  |  | Pasy drogowe | Poza pasami drogowymi | Ilość jednostek | Wartość netto [zł] | Wartość netto [zł] | Cena jednostk. netto [zł] | Wartość netto [zł] | Cena jednostk. netto [zł]
|  | OBRZEŻA I KRAWĘŻNIKI |  |  |  |  | 0 | 0 | O i K | OBRZEŻA I KRAWĘŻNIKI
1 | kalkulacja własna (KNR 231 0814-0100) | Rozebranie obrzeży 6x20 - rozebranie obrzeży wraz z przesortowaniem materiału - odwóz gruzu i materiału odzyskowego | m |  | 551 |  | 551 | 0 | 551 | 0 | 826.5 | 1.5 | 826.5 | 1.5
2 | kalkulacja własna (KNR 231 0812-0300) | Rozebranie ław pod krawężniki - rozebranie ławy - odwóz gruzu | m3 |  | 44.7 |  | 44.7 | 0 | 44.7 | 0 | 2369.1 | 53 | 2369.1 | 53
3 | kalkulacja własna (KNR 231 0813-0400) | Rozebranie krawężników 20x30 cm - rozebranie krawężników wraz z przesortowaniem materiału - odwóz gruzu i materiału odzyskowego | m |  | 745 |  | 745 | 0 | 745 | 0 | 8642 | 11.6 | 8642 | 11.6
4 | kalkulacja własna (KNR 231 0407-0200) | Ustawienie obrzeży 6x20 cm (kolor) - dostarczenie i ustawienie obrzeży na podsypce cementowo-piaskowej - wypełnienie spoin zaprawą cementową | m |  | 551 |  | 551 | 0 | 551 | 0 | 6804.85 | 12.35 | 6804.85 | 12.35
5 | kalkulacja własna (KNR 231 0402-0400) | Ława betonowa pod krawężniki wraz z oporem z betonu B-10 - przygotowanie i ustawienie deskowań pod ławę - wykonanie ławy z betonu wraz z dowozem z wytwórni oraz z ręcznym ubiciem - rozebranie deskowań i pielęgnacja betonu | m3 |  | 61.4625 |  | 61.4625 | 0 | 61.4625 | 0 | 1954.5075 | 31.8 | 1954.5075 | 31.8
6 | kalkulacja własna (KNR 231 0403-0300) | Ustawienie krawężników 15 x30 cm - dostarczenie i ustawienie krawężników na podsypce cementowo-piaskowej grubości 5 cm - wypełnienie spoin zaprawą cementową | m |  | 745 |  | 745 | 0 | 745 | 0 | 16390 | 22 | 16390 | 22
|  | ROBOTY TOWARZYSZĄCE |  |  |  |  | 0 | 0 | RT | ROBOTY TOWARZYSZĄCE
7 | kalkulacja własna (KNR 231 0803-0300) | Rozebranie nawierzchni bitumicznej jezdni o średniej gr. 7 cm - rozebranie nawierzchni wraz z załadunkiem urobku na samochód samowyładowczy - wywóz urobku | m2 |  | 2145 |  | 2145 | 0 | 2145 | 0
8 | kalkulacja własna (KNR 231 0803-0300) | Rozebranie nawierzchni bitumicznej chodników o średniej gr. 4 cm - rozebranie nawierzchni wraz z załadunkiem urobku na samochód samowyładowczy - wywóz urobku | m2 |  | 622 |  | 622 | 0 | 622 | 0 | 1548.78 | 2.49 | 1548.78 | 2.49
|  | REGULACJA URZĄDZEŃ |  |  |  |  | 0 | 0 | RU | REGULACJA URZĄDZEŃ
9 | kalkulacja własna (KNR 231 1406-0200) | Regulacja pionowa kratek ściekowych ulicznych - rozebranie nawierzchni wokół urządzenia - zdemontowanie kratki ściekowej - rozebranie uszkodzonej górnej części studzienki - wykonanie remontu betonem , podmurowanie cegłą klinkierową lub skucie elementu - obsadzenie kratki ściekowej - regulacja wysokościowa krat - odtworzenie nawierzchni wokół kratki ściekowej | szt. |  | 8 |  | 8 | 0 | 8 | 0 | 2560 | 320 | 2560 | 320
10 | kalkulacja własna (KNR 231 1406-0300) | Regulacja pionowa włazów kanałowych - rozebranie nawierzchni wokół urządzenia - zdemontowanie włazu kanałowego - rozebranie uszkodzonej górnej części studzienki - wykonanie remontu betonem, podmurowanie cegłą klinkierową lub skucie elementu - obsadzenie włazu kanałowego - regulacja wysokościowa włazu - odtworzenie nawierzchni wokół włazu | szt. |  | 17 |  | 17 | 0 | 17 | 0 | 5440 | 320 | 5440 | 320
11 | kalkulacja własna (KNR 231 1406-0400) | Regulacja pionowa zaworów wodociągowych lub gazowych - rozebranie nawierzchni wokół urządzenia - zdemontowanie urządzenia - rozebranie uszkodzonej górnej części elementu - wykonanie remontu betonem, podmurowanie cegłą klinkierową lub rozebranie istniejącej podmurówki - obsadzenie urządzenia - regulacja wysokościowa zaworu - odtworzenie nawierzchni wokół zaworu | szt. |  | 4 |  | 4 | 0 | 4 | 0 | 484 | 121 | 484 | 121
12 | kalkulacja własna (KNR 231 1406-0500) | Regulacja pionowa studni telefonicznych - rozebranie nawierzchni wokół urządzenia - zdemontowanie urządzenia - rozebranie uszkodzonej górnej części studzienki - wykonanie remontu betonem, podmurowanie cegłą klinkierową lub skucie elementu - obsadzenie elementu - regulacja wysokościowa studni - odtworzenie nawierzchni wokół kratki ściekowej | szt. |  | 5 |  | 5 | 0 | 5 | 0 | 1365 | 273 | 1365 | 273
|  | NOWE NAWIERZCHNIE |  |  |  |  | 0 | 0 | NN | NOWE NAWIERZCHNIE
13 | kalkulacja własna (KNR 231 0511-0400) | Wykonanie nawierzchni jezdni z kostki brukowej gr. 8 cm koloru szarego na podsypce grysowej 2-8 z wypełnieniem spoin piaskiem - wyrównanie istniejącego podłoża i ułożenie podsypki grysowej 2-8 gr.5cm - ułożenie jezdni z kostki betonowej wraz z dowozem kostki - zamulenie spoin piaskiem | m2 |  | 2145 |  | 2145 | 0 | 2145 | 0 | 233976.6 | 109.08 | 308880 | 144
14 | kalkulacja własna (KNR 231 0109-0300) | Podbudowa jezdni z kruszywa stabilizowanego cementem o Rm=5MPa grubości 15 cm - wykonanie koryta wraz z odwozem urobku - wyprofilowaine dna koryta - wykonanie podbudowy z kruszywa stabilizowanego cementem o Rm =5MPa grubości 15 cm wraz z dowozem z wytwórni oraz jej zagęszczeniem - pielęgnacja podbudowy | m2 |  | 2145 |  | 2145 | 0 | 2145 | 0
15 | kalkulacja własna (KNR 231 0109-0300) | Podbudowa jezdni z kruszywa stabilizowanego cementem o Rm=2,5MPa grubości 15 cm - wykonanie koryta wraz z odwozem urobku - wyprofilowaine dna koryta - wykonanie podbudowy z kruszywa stabilizowanego cementem o Rm =5MPa grubości 15 cm wraz z dowozem z wytwórni oraz jej zagęszczeniem - pielęgnacja podbudowy | m2 |  | 2145 |  | 2145 | 0 | 2145 | 0
16 | kalkulacja własna (KNR 231 0511-0100) | Wykonanie chodnika z kostki brukowej gr. 6 cm kolorowej (czerwona 622m2 i grafitowa 783 m2) na podsypce grysowej 2-8 z wypełnieniem spoin piaskiem - wyrównanie istniejącego podłoża i ułożenie podsypki grysowej 2-8 gr.5cm - ułożenie chodnika z kostki betonowej wraz z dowozem kostki - zamulenie spoin piaskiem | m2 |  | 622 | 783 | 1405 | 0 | 1405 | 0 | 74310.45 | 52.89 | 74310.45 | 52.89
17 | kalkulacja własna (KNR 231 0109-0300) | Podbudowa chodnika z kruszywa stabilizowanego cementem o Rm=2,5MPa grubości 12 cm - wykonanie koryta wraz z odwozem urobku - wyprofilowaine dna koryta - wykonanie podbudowy z kruszywa stabilizowanego cementem o Rm =2,5MPa grubości 12 cm wraz z dowozem z wytwórni oraz jej zagęszczeniem - pielęgnacja podbudowy | m2 |  | 622 |  | 622 | 0 | 622 | 0
18 | kalkulacja własna (KNR 231 0109-0300) | Wykonanie warstwy wyrównawczej na chodniku - podbudowa z kruszywa stabilizowanego cementem o Rm=2,5MPa grubości 6 cm - wykonanie podbudowy z kruszywa stabilizowanego cementem o Rm =2,5MPa grubości 6 cm wraz z dowozem z wytwórni oraz jej zagęszczeniem - pielęgnacja podbudowy | m2 |  |  | 783 | 783 | 0 | 783 | 0 | 16443 | 21 | 16443 | 21
|  | Razem wartość netto | [7 empty] | 0 | 373114.79 |  | 448018.19
|  | Podatek VAT 23% | [7 empty] | 0 | 85816.4017 |  | 103044.1837
|  | Razem wartość brutto | [7 empty] | 0 | 458931.1917 |  | 551062.3737